## BOM
#	Qty	Reference	Part name	Value	Manufacture	Description
1	1	R1	Resistor	10k		0402
2	1	R2	Resistor	220R		0402
3	1	R3	Resistor	10k		0402
4	1	R4	Resistor	100k		0402
5	1	R5	Resistor	150K / 196k	3,3V / 5V	0402
6	1	R6	Resistor	90,9k / 64,9k	3,3V / 5V	0402
7	2	C1,2	Capacitor	470n		0402
8	2	D1,2	Schottky diode	PMEG3002AEB	Nexperia	SOD523
9	1	U1	Voltage regulator IC	LT1118	Analog D. (Linear T.)	SOT223
10	1	U2	Microcontroller IC	ATTiny841	Microchip (Atmel)	20M2